## Лист1
Поз. | Наименование и техническая характеристика | Тип |  |  |  | Код | Предприятие |  | Ед.измер. | Кол-во | Масса | Примечания
|  | марка оборудования |  |  |  | оборуд. | изготовитель |  |  |  | един.
1 | 2 | 3 |  |  |  | 4 | 5 |  | 6 | 7 | 8 | 9
| Модульный узел учета тепловой энергии, в составе: | ТЭМ-УУТЭ |  |  |  |  | АО "ТЭМ" |  | шт. | 1
1а-2а | Комплект термометров сопротивления L=80 мм | ТЭМ-110-16-1 |  |  |  |  | АО "ТЭМ" |  | к-т | 1 |  | TE
| ΔТ=3-145 °С, Pt100, α=0,00385 °С-1, кл. точности "1" | ТУ4211-064-23041473-2008
3а-4а | Комплект термометров сопротивления L=70 мм | ТЭМ-110-15-1 |  |  |  |  | АО "ТЭМ" |  | к-т | 1 |  | TE
| ΔТ=3-145 °С, Pt100, α=0,00385 °С-1, кл. точности "1" | ТУ4211-064-23041473-2008
5а-6а | Преобразователь расхода электромагнитный, Ру=1,6 МПа, Ду=32, | Питерфлоу РС 32-30-А |  |  |  |  | Термотроник |  | шт. | 2 |  | FE
| Q2=0,2 м3/ч; Qmax=30,0 м3/ч, кл. А, IP65 | F1=0; F2=1
7а-8а | Преобразователь расхода электромагнитный, Ру=1,6 МПа, Ду=20, | Питерфлоу РС 20-12-А |  |  |  |  | Термотроник |  | шт. | 2 |  | FE
| Q2=0,027 м3/ч; Qmax=12,0 м3/ч, кл. А, IP65 | F1=0; F2=1
9а-10а | Преобразователь избыточного давления Рmax=1,6 МПа | СДВ-И |  |  |  |  | НПК "ВИП" |  | шт. | 4 |  | PE
30а-31а | основная погрешность 0,5% (4-20)мА, IP65, G1/2"
16 | Манометр показывающий, ф100 мм, присоединение G 1/2 | ТМ-510.Р.00 (0-1,0МПа) |  |  |  |  | АО "Росма" |  | шт. | 8 |  | PI
| 0-10 кгс/см2; Tmax=150 °С; кл. 1,5; IP 54 | G1/2 1,5 IP54
17 | Термометр показывающий, биметаллический, с оправой | БТ-51.211(0-100грС)G1/2 |  |  |  |  | Росма |  | шт. | 4 |  | TI
| технич., 0-100 гр.С, L=64 мм, кл. точности "1,5" IP=43 | 064.1,5 RU.C32.004.A |  |  |  |  | Москва
19 | Кран шаровый муфтовый, внутренняя резьба | VT.214.N.04 |  |  |  |  | VALTEC |  | шт. | 4
Ду=15 мм, Тмах=150 °С, Ру=40 кгс/см2
20 | Гильза защитная под термосопротивление М20х1,5 | ГТ6,3-6-70 |  |  |  |  | АО "ТЭМ" |  | шт. | 2
| L=70 мм, Ру 6,3 МПа, сталь 12Х18Н10Т | ТУ 4211-002-31050776-2005
21 | Гильза защитная под термосопротивление М20х1,5 | ГТ6,3-6-80 |  |  |  |  | АО "ТЭМ" |  | шт. | 2
| L=80 мм, Ру 6,3 МПа, сталь 20 | ТУ 4211-002-31050776-2005
22 | Прямая бобышка под термосопротивление | БТП1-09 |  |  |  |  | АО "ТЭМ" |  | шт. | 2
| L=35 мм, Ру=1,6 МПа, сталь 20, резьба М20х1,5 | ТУ 4211-001-31050776-2004
23 | Прямая бобышка под показывающий термометр, G1/2" | БТП1 |  |  |  |  | АО "ТЭМ" |  | шт. | 2
| Ру 1,6 МПа, Ст20, L=35 мм | ТУ4218-001-31050776-2005
24 | Прямая бобышка под термосопротивление | БТП1-09 |  |  |  |  | АО "ТЭМ" |  | шт. | 2
| L=35 мм, Ру=1,6 МПа, сталь 12Х18Н10Т, резьба М20х1,5 | ТУ 4211-001-31050776-2004
25 | Кран шаровый со спускником, внутренняя резьба | VT.245.N.04 |  |  |  |  | VALTEC |  | шт. | 12
Ду=15 мм, Тмax=110 °С, Р=40 кгс/см2
100.36-021-АТС
|  | Изм. | Кол.уч | Лист | № док. | Подп. | Дата
|  | Разработал | [8 empty] | Стадия | Лист | Листов
|  | Чертил | [5 empty] | Спецификация |  |  | Р | 1 | 5
|  | Проверил | [5 empty] | оборудования изделий |  |  | Наименование проектной организации
|  | Н.Контр. | [5 empty] | и материалов.
Т.Контр.
Поз. | Наименование и техническая характеристика | Тип |  |  |  | Код | Предприятие |  | Ед.измер. | Кол-во | Масса | Примечания
|  | марка оборудования |  |  |  | оборуд. | изготовитель |  |  |  | един.
1 | 2 | 3 |  |  |  | 4 | 5 |  | 6 | 7 | 8 | 9
26 | Отборное устройство для измерения давления | 16-70У |  |  |  |  | НПО "МЦ-Багория" |  | шт. | 6
| Ру 16 кгс/см2, сталь 20, присоединение G 1/2" | ТУ36.22.21.14.001-93
27 | Прямая бобышка под показывающий термометр, G1/2" | БТП1 |  |  |  |  | АО "ТЭМ" |  | шт. | 2
| Ру 1,6 МПа, сталь 12Х18Н10Т, L=35 мм | ТУ4218-001-31050776-2005
43 | Переход концентрический исполнение 2 | ГОСТ 17378-2001 |  |  |  |  | ООО "Реком" |  | шт. | 2
К-76х3,0-45х2,5, сталь 12Х18Н10Т
37 | Отборное устройство для измерения давления | 16-70У |  |  |  |  | НПО "МЦ-Багория" |  | шт. | 6
| Ру 16 кгс/см2, сталь 12Х18Н10Т, присоединение G 1/2" | ТУ36.22.21.14.001-93
38 | Переход концентрический исполнение 1 | ГОСТ 17378-2001 |  |  |  |  | ООО "Реком" |  | шт. | 2
К-45х2,5-25х1,6, сталь 12Х18Н10Т
39 | Комплект присоединительной арматуры к Питерфлоу | ТЭМ-КПА-1 |  |  |  |  | АО "ТЭМ" |  | к-т | 2
ТЭМ-КПА-1-32/2-32-2/32-1,6, в комплекте с имитатором
40 | Комплект присоединительной арматуры к Питерфлоу | ТЭМ-КПА-1 |  |  |  |  | АО "ТЭМ" |  | к-т | 2
ТЭМ-КПА-1-20/2-20-2/20-1,6 сталь 12Х18Н10Т, в комплекте с имитатором
41 | Переход концентрический исполнение 2 | ГОСТ 17378-2001 |  |  |  |  | ООО "Реком" |  | шт. | 4
К-89х3,5-45х2,5, сталь 20
42 | Переход концентрический исполнение 2 | ГОСТ 17378-2001 |  |  |  |  | ООО "Реком" |  | шт. | 4
К-45х2,5-38х2,0, сталь 20
43 | Переход концентрический исполнение 2 | ГОСТ 17378-2001 |  |  |  |  | ООО "Реком" |  | шт. | 2
К-76х3,0-57х3,0, сталь 12Х18Н10Т
44 | Переход концентрический исполнение 2 | ГОСТ 17378-2001 |  |  |  |  | ООО "Реком" |  | шт. | 2
К-57х3,0-25х1,6, сталь 12Х18Н10Т
| Штуцер для укрепления отверстий в трубопроводе | 025-200-Ст20.Ш10х25 |  |  |  |  | "Ижора-Автоматика-Сервис" |  | шт. | 6
25 МПа, 200 °С, сталь 12Х18Н10Т
| Уголок стальной | 40х40 |  |  |  |  | ООО "Реком" |  | м | 15
| Труба стальная электросварная 76х3,0 | ГОСТ 10704-91 |  |  |  |  | ООО "Реком" |  | м | 1
сталь 12Х18Н10Т
| Штуцер для укрепления отверстий в трубопроводе | 025-200-Ст20.Ш10х25 |  |  |  |  | "Ижора-Автоматика-Сервис" |  | шт. | 6
25 МПа, 200 °С, сталь 20
[8 empty] | 100.36-021-АТС |  |  |  |  | Лист
2
|  | Изм. | Кол.уч | Лист | № док. | Подп. | Дата
Поз. | Наименование и техническая характеристика | Тип |  |  |  | Код | Предприятие |  | Ед.измер. | Кол-во | Масса | Примечания
|  | марка оборудования |  |  |  | оборуд. | изготовитель |  |  |  | един.
1 | 2 | 3 |  |  |  | 4 | 5 |  | 6 | 7 | 8 | 9
45 | Приборный щит узла учета тепловой энергии, | ТЭМ-ПЩ-4 |  |  |  |  | АО "ТЭМ" |  | шт. | 1
500x500x210, в составе:
11 | Тепловычислитель, IP54 | СПТ 944 |  |  |  |  | НПФ "Логика" |  | шт. | 1
ТУ 4217-092-23041473-2015
12 | Модем в комплекте с антенной | [7 empty] | шт. | 1
14.1-14.2 | Блок питания ~220В/-12В 500 мА | ИЭС6-126060 |  |  |  |  | АО "Термотроник" |  | шт. | 2
14.3-14.4 | Блок питания ~220В/-12В 500 мА | ИЭС6-126060 |  |  |  |  | АО "Термотроник" |  | шт. | 2
14-15 | Блок питания ~220В/-24В 30 мА | МП36С2.24.030D3 |  |  |  |  | ООО "Модуль-М" |  | шт. | 2
ТУ6589-001-43469374-2004
14.5 | Блок питания ~220В/-12В 600 мА | 10ВР220-12Д |  |  |  |  | ООО "Трансэт" |  | шт. | 1
ТУ6589-007-52209927-2004
14.6 | Блок питания для модема | [7 empty] | шт. | 1
60 | Розетка двойная трехполюсная 220В, 6А | РА 32-002 |  |  |  |  | Спецконструкции |  | шт. | 1 |  | XS61
ТУ РБ 03968179.066-93
61 | Выключатель автоматический, Iн=2,0 А, хар-ка C | ВА 47-29 |  |  |  |  | "ИЭК" |  | шт. | 1 |  | SF62
| напряжение переменное 220 В, Iр=1,45 Iн | ТУ 2000 АГИЕ.641.235.003
62 | Выключатель автоматический, Iн=6,0 А, хар-ка C | ВА 47-29 |  |  |  |  | "ИЭК" |  | шт. | 1 |  | SF63
| напряжение переменное 220 В, Iр=1,45 Iн | ТУ 2000 АГИЕ.641.235.003
79 | Кабель слаботочный | КСПВ 6 х 0,4 |  |  |  |  | ОАО "Севкабель" |  | м | 1
ГОСТ 24334-80
| Кабель-канал пластиковый | [5 empty] | "ИЭК" |  | м | 2
72-78 | Кабель силовой | ШВВП 2 х 0,5 |  |  |  |  | ОАО "Севкабель" |  | м | 40
ГОСТ 24334-80
46 | Бокс под 2-а автомата КМПн для наружной установки, IP30 | MKP31-N-02-30-252 |  |  |  |  | "ИЭК" |  | шт. | 1
47 | Шина нулевая 6х9 8/1 | YNN10-08-100 |  |  |  |  | "ИЭК" |  | шт. | 2
48 | DIN-рейка (25 см) оцинкованная | YDN10-0025 |  |  |  |  | "ИЭК" |  | шт. | 1
[8 empty] | 100.36-021-АТС |  |  |  |  | Лист
3
|  | Изм. | Кол.уч | Лист | № док. | Подп. | Дата
Поз. | Наименование и техническая характеристика | Тип |  |  |  | Код | Предприятие |  | Ед.измер. | Кол-во | Масса | Примечания
|  | марка оборудования |  |  |  | оборуд. | изготовитель |  |  |  | един.
1 | 2 | 3 |  |  |  | 4 | 5 |  | 6 | 7 |  | 9
80 | Шина нулевая 6х9 14/2 | YNN11-14-100 |  |  |  |  | "ИЭК" |  | шт. | 1
81 | Сальник PG21, IP54 | YSA20-18-21-54-K41 |  |  |  |  | "ИЭК" |  | шт. | 6
Траб. (от - 40 до + 80) град.С, Ду=28 мм
КАБЕЛИ И ПРОВОДА
49 | Коробка распределительная IP54 | TYCO |  |  |  |  | "ИЭК" |  | шт. | 4
50-57 | Экранированный слаботочный кабель | ALARM-S 2x0,22 |  |  |  |  | ООО "KAS" |  | м | 80
58-60 | Кабель силовой | ВВГнг 3 х 1,5 |  |  |  |  | ОАО "Севкабель" |  | м | 22
ГОСТ 24334-80
64-67 | Экранированный слаботочный кабель | ALARM-S 4x0,22 |  |  |  |  | ООО "KAS" |  | м. | 40
68-71 | Кабель силовой | ШВВП 2 х 0,5 |  |  |  |  | ОАО "Севкабель" |  | м | 40
ГОСТ 24334-80
| Кабель соединительный | Кабель ПуГВ 1 х 6 |  |  |  |  | ОАО "Севкабель" |  | м. | 4
ГОСТ 7399-97
| Кабель соединительный | Кабель ПуГВ 1 х10 |  |  |  |  | ОАО "Севкабель" |  | м. | 1
ГОСТ 7399-97
| Труба гофрированная ПВХ с зондом | арт. CTG20-16-K41-100I |  |  |  |  | "ИЭК" |  | м | 32
наружный диаметр 16
| Труба гофрированная ПВХ с зондом | арт. CTG20-20-K41-100I |  |  |  |  | "ИЭК" |  | м | 40
наружный диаметр 20
| Полоса металл. 25 х 4 мм | [5 empty] | ООО "Реком" |  | м | 3
ИЗОЛЯЦИЯ
| Фольгоизол | АСС 5/50 | [6 empty] | м2 | 5.3
| Маты минераловатные 900х7800мм | PAROC Hvac Mat |  |  |  |  | ООО "Парок" |  | упак. | 2
толщина с учетом уплотнения 40мм
| Проволока отожженная | [7 empty] | кг. | 0.04
диаметр 0,5мм
[8 empty] | 100.36-021-АТС |  |  |  |  | Лист
4
|  | Изм. | Кол.уч | Лист | № док. | Подп. | Дата
Поз. | Наименование и техническая характеристика | Тип |  |  |  | Код | Предприятие |  | Ед.измер. | Кол-во | Масса | Примечания
|  | марка оборудования |  |  |  | оборуд. | изготовитель |  |  |  | един.
1 | 2 | 3 |  |  |  | 4 | 5 |  | 6 | 7 | 8 | 9
| Лента клейкая алюминиевая ширина 47 | [7 empty] | м. | 15
| Лента ПВХ ширина 38 | [7 empty] | м. | 23
| Грунт-эмальпротивокоррозионный | ВАК ВД-АК-012ПК | [6 empty] | кг. | 2
(зеленый)
[8 empty] | 100.36-021-АТС |  |  |  |  | Лист
5
|  | Изм. | Кол.уч | Лист | № док. | Подп. | Дата

## Лист2
АО ''ТЕПЛОЭНЕРГОМОНТАЖ''
|  |  |  | Заявка № |  | ______ |  |  |  | лист 1
на выдачу со склада приборов и материалов
Ф.И.О. Инженера |  |  | Объект: | [5 empty] | ___. ___. 200 _ г.
№ | 0 |  | Адрес:
Договор № от
| Наименование приборов, материалов |  | Ед. измер. | Количество |  |  |  | Подпись инженера | Цена | Сумма
|  |  |  | Заявлено | Надлежит отпустить | Выдано со склада | Дата выдачи
1 | 1 | 3 | 6 | 7 | [6 empty] | ОК
2 | Модульный узел учета тепловой энергии, в составе: | ТЭМ-УУТЭ | шт. | 1 | [6 empty] | ОК
3 | #REF! | #REF! | #REF! | #REF! | [6 empty] | #REF!
4 | #REF! | #REF! | #REF! | #REF! | [6 empty] | #REF!
5 | #REF! | #REF! | #REF! | #REF! | [6 empty] | #REF!
6 | #REF! | #REF! | #REF! | #REF! | [6 empty] | #REF!
7 | #REF! | #REF! | #REF! | #REF! | [6 empty] | #REF!
8 | #REF! | #REF! | #REF! | #REF! | [6 empty] | #REF!
9 | #REF! | #REF! | #REF! | #REF! | [6 empty] | #REF!
10 | #REF! | #REF! | #REF! | #REF! | [6 empty] | #REF!
11 | #REF! | #REF! | #REF! | #REF! | [6 empty] | #REF!
12 | #REF! | #REF! | #REF! | #REF! | [6 empty] | #REF!
13 | #REF! | #REF! | #REF! | #REF! | [6 empty] | #REF!
14 | #REF! | #REF! | #REF! | #REF! | [6 empty] | #REF!
15 | #REF! | #REF! | #REF! | #REF! | [6 empty] | #REF!
16 | #REF! | #REF! | #REF! | #REF! | [6 empty] | #REF!
17 | 2 | 3 | 6 | 7 | [6 empty] | ОК
18 | #REF! | #REF! | #REF! | #REF! | [6 empty] | #REF!
19 | #REF! | #REF! | #REF! | #REF! | [6 empty] | #REF!
20 | #REF! | #REF! | #REF! | #REF! | [6 empty] | #REF!
21 | #REF! | #REF! | #REF! | #REF! | [6 empty] | #REF!
22 | #REF! | #REF! | #REF! | #REF! | [6 empty] | #REF!
23 | #REF! | #REF! | #REF! | #REF! | [6 empty] | #REF!
24 | #REF! | #REF! | #REF! | #REF! | [6 empty] | #REF!
25 | #REF! | #REF! | #REF! | #REF! | [6 empty] | #REF!
26 | #REF! | #REF! | #REF! | #REF! | [6 empty] | #REF!
27 | #REF! | #REF! | #REF! | #REF! | [6 empty] | #REF!
28 | #REF! | #REF! | #REF! | #REF! | [6 empty] | #REF!
29 | #REF! | #REF! | #REF! | #REF! | [6 empty] | #REF!
30 | #REF! | #REF! | #REF! | #REF! | [6 empty] | #REF!
31 | #REF! | #REF! | #REF! | #REF! | [6 empty] | #REF!
32 | #REF! | #REF! | #REF! | #REF! | [6 empty] | #REF!
33 | #REF! | #REF! | #REF! | #REF! | [6 empty] | #REF!
34 | #REF! | #REF! | #REF! | #REF! | [6 empty] | #REF!
35 | #REF! | #REF! | #REF! | #REF! | [6 empty] | #REF! | 0
36 | #REF! | #REF! | #REF! | #REF! | [6 empty] | #REF!
37 | #REF! | #REF! | #REF! | #REF! | [6 empty] | #REF!
| Заявку проверил |  |  |  |  | / | / | ' ____'' |  | 200_ г.
| Отпуск со склада разрешил |  |  |  |  | / | / | ' ____'' |  | 200_ г.
| Кладовщик |  |  |  |  | / | / | ' ____'' |  | 200_ г.
АО ''ТЕПЛОЭНЕРГОМОНТАЖ''
|  |  |  | Заявка № |  | ______ |  |  |  | лист 2
на выдачу со склада приборов и материалов
Ф.И.О. Инженера |  |  | Объект: | [5 empty] | ___. ___. 200 _ г.
№ п/п | 0 |  | Адрес:
Договор № от
| Наименование приборов, материалов |  | Ед. измер. | Количество |  |  |  | Подпись инженера | Цена | Сумма
|  |  |  | Заявлено | Надлежит отпустить | Выдано со склада | Дата выдачи
38 | #REF! | #REF! | #REF! | #REF! | [6 empty] | #REF!
39 | #REF! | #REF! | #REF! | #REF! | [6 empty] | #REF!
40 | #REF! | #REF! | #REF! | #REF! | [6 empty] | #REF!
41 | #REF! | #REF! | #REF! | #REF! | [6 empty] | #REF!
42 | #REF! | #REF! | #REF! | #REF! | [6 empty] | #REF!
43 | #REF! | #REF! | #REF! | #REF! | [6 empty] | #REF!
44 | #REF! | #REF! | #REF! | #REF! | [6 empty] | #REF!
45 | #REF! | #REF! | #REF! | #REF! | [6 empty] | #REF!
46 | #REF! | #REF! | #REF! | #REF! | [6 empty] | #REF!
47 | #REF! | #REF! | #REF! | #REF! | [6 empty] | #REF!
48 | #REF! | #REF! | #REF! | #REF! | [6 empty] | #REF!
49 | #REF! | #REF! | #REF! | #REF! | [6 empty] | #REF!
50 | #REF! | #REF! | #REF! | #REF! | [6 empty] | #REF!
51 | #REF! | #REF! | #REF! | #REF! | [6 empty] | #REF!
52 | #REF! | #REF! | #REF! | #REF! | [6 empty] | #REF!
53 | #REF! | #REF! | #REF! | #REF! | [6 empty] | #REF!
54 | #REF! | #REF! | #REF! | #REF! | [6 empty] | #REF!
55 | #REF! | #REF! | #REF! | #REF! | [6 empty] | #REF!
56 | #REF! | #REF! | #REF! | #REF! | [6 empty] | #REF!
57 | #REF! | #REF! | #REF! | #REF! | [6 empty] | #REF!
58 | #REF! | #REF! | #REF! | #REF! | [6 empty] | #REF!
59 | #REF! | #REF! | #REF! | #REF! | [6 empty] | #REF!
60 | #REF! | #REF! | #REF! | #REF! | [6 empty] | #REF!
61 | #REF! | #REF! | #REF! | #REF! | [6 empty] | #REF!
62 | #REF! | #REF! | #REF! | #REF! | [6 empty] | #REF!
63 | #REF! | #REF! | #REF! | #REF! | [6 empty] | #REF!
64 | #REF! | #REF! | #REF! | #REF! | [6 empty] | #REF!
65 | #REF! | #REF! | #REF! | #REF! | [6 empty] | #REF!
66 | #REF! | #REF! | #REF! | #REF! | [6 empty] | #REF!
67 | #REF! | #REF! | #REF! | #REF! | [6 empty] | #REF!
68 | #REF! | #REF! | #REF! | #REF! | [6 empty] | #REF!
69 | #REF! | #REF! | #REF! | #REF! | [6 empty] | #REF!
70 | #REF! | #REF! | #REF! | #REF! | [6 empty] | #REF!
71
72
73
74
| Заявку проверил |  |  |  |  | / | / | ' ____'' |  | 200_ г.
| Отпуск со склада разрешил |  |  |  |  | / | / | ' ____'' |  | 200_ г.
| Кладовщик |  |  |  |  | / | / | ' ____'' |  | 200_ г.